## Calculate from Values
maxPRpm | maxPS | maxPSEcoInput | maxPSEco | ratedRpm | PS | PSEcoInput | PSEco | maxTRpm1 | maxTRpm | maxT | maxTEcoInput | maxTEco | idleRpm | idleRatio | fadeOut | linearDown | fadeOutExp | Efficiency | Factor | fuelMinRate | fuelRatedRate | fuelMinRpm | fuelIdleRate | normRpm | PSEcoRate | NmEcoRate | maxPsEcoRate | maxPSRpmRate
1900 | 692 | 613 | 613 | 2100 | 680 | 613 | 613 | 1370 | 1450 | 2941 | 2400 | 2400 | 850 | 85% | 149 | 0.5 | 2.2 | 0.98 | 1 | 230 | 255.5556 | 1270 | 240.2222 | 2200 | 80% | 80% | 80% | 2%
f1 | f2 | f3 | f4 | Nm | Nm2 | Anfahrmoment | AnstiegE | Anstieg | Abfall | max kW | rated kW | max g/kWh | Nm1000 | NmEco | Nm2Eco | f2Eco | f3Eco | f4Eco | idleT | idleTEco | xmlComment | maxDeltaEco
5.5473e-07 | 0.00028977 | 6.4393e-07 | 0.0003 | 2557.5077 | 2273.8095 | 97.53% | 17.09% | 29.34% | 30.95% | 508.8235 | 500 | 281.1111 | 2217.7367 | 2265.5379 | 2049.7724 | 0.0001245 | 2.7667e-07 | 0 | 2499.85 | 2040 | <!-- 1900: 692(613) ¦ 2100: 680(613) ¦ 1370..1450: 2941(2400) ¦ 85 ¦ 0,5 ¦ 149 ¦ 2,2 ¦ 2200 ¦ 1270: 230 --> | 541
rpm | rawData | manualData | rawDataEco | manDataEco | motor | motorEco | ps | psEco | fuelUsageRatio | xml | xml2 | t1 | t2 | t3 | t4 | t5 | t1E | t2E | t3E | t4E | t5E | t6 | t6E | deltaEco
0 | 0 |  | 0 |  | 0 | 0 | 0 | 0 | 323.4661 | <!-- 1900: 692(613) ¦ 2100: 680(613) ¦ 1370..1450: 2941(2400) ¦ 85 ¦ 0,5 ¦ 149 ¦ 2,2 ¦ 2200 ¦ 1270: 230 --> | <!-- 1900: 692(613) ¦ 2100: 680(613) ¦ 1370..1450: 2941(2400) ¦ 85 ¦ 0,5 ¦ 149 ¦ 2,2 ¦ 2200 ¦ 1270: 230 --> | 0 | 0 | 1568.003 | 0 | 2273.8095 | 0 | 0 | 1918.5926 | 4304522.0588 | 2049.7724 | 0 | 0 | 0
350 | 1473.7539 |  | 1202.6554 |  | 1473.7539 | 1202.6554 | 73.4562 | 59.9439 | 279.0481 | <torque rpm="350" motorTorque="1474" motorTorqueEco="1203" fuelUsageRatio="279"/> | <torque normRpm="0,159" torque="0,501"/> | 1634.85 | 1243.6166 | 2263.9705 | 0 | 2273.8095 | 1334.1176 | 1014.8521 | 2162.6163 | 12298.6345 | 2049.7724 | 13657.0913 | 12097.9725 | 271.0986
700 | 2246.2854 |  | 1833.0789 |  | 2246.2854 | 1833.0789 | 223.9229 | 182.7321 | 248.8277 | <torque rpm="700" motorTorque="2246" motorTorqueEco="1833" fuelUsageRatio="248,8"/> | <torque normRpm="0,318" torque="0,764"/> | 2422 | 2208.6323 | 2727.9487 | 2608.1933 | 2273.8095 | 1976.4706 | 1802.3521 | 2325.2988 | 6149.3172 | 2049.7724 | 6854.1207 | 6071.6416 | 413.2065
900 | 2580.6079 |  | 2105.9024 |  | 2580.6079 | 2105.9024 | 330.7502 | 269.9083 | 237.9332 | <torque rpm="900" motorTorque="2581" motorTorqueEco="2106" fuelUsageRatio="237,9"/> | <torque normRpm="0,409" torque="0,877"/> | 2491.2 | 2580.6079 | 2888.9208 | 3058.4967 | 2273.8095 | 2032.9412 | 2105.9024 | 2381.7397 | 4782.8023 | 2049.7724 | 5342.3495 | 4732.457 | 474.7055
1000 | 2717.6515 |  | 2217.7367 |  | 2717.6515 | 2217.7367 | 387.0163 | 315.8243 | 234.2245 | <torque rpm="1000" motorTorque="2718" motorTorqueEco="2218" fuelUsageRatio="234,2"/> | <torque normRpm="0,455" torque="0,924"/> | 2422 | 2717.6515 | 2941 | 3152.9044 | 2273.8095 | 1976.4706 | 2217.7367 | 2400 | 4304.5221 | 2049.7724 | 4813.2296 | 4263.7424 | 499.9148
1100 | 2822.0657 |  | 2302.9438 |  | 2822.0657 | 2302.9438 | 442.0744 | 360.7543 | 231.6747 | <torque rpm="1100" motorTorque="2822" motorTorqueEco="2303" fuelUsageRatio="231,7"/> | <torque normRpm="0,5" torque="0,96"/> | 2283.6 | 2822.0657 | 2974.1413 | 3191.8449 | 2273.8095 | 1863.5294 | 2302.9438 | 2411.6202 | 3913.2019 | 2049.7724 | 4380.3133 | 3880.2486 | 519.1219
1200 | 2893.8505 |  | 2361.5237 |  | 2893.8505 | 2361.5237 | 494.5303 | 403.5609 | 230.284 | <torque rpm="1200" motorTorque="2894" motorTorqueEco="2362" fuelUsageRatio="230,3"/> | <torque normRpm="0,545" torque="0,984"/> | 2076 | 2893.8505 | 2988.3447 | 3189.185 | 2273.8095 | 1694.1176 | 2361.5237 | 2416.6003 | 3587.1017 | 2049.7724 | 4019.5497 | 3560.6704 | 532.3268
1300 | 2933.0058 |  | 2393.4763 |  | 2933.0058 | 2393.4763 | 542.99 | 443.1064 | 230.0334 | <torque rpm="1300" motorTorque="2933" motorTorqueEco="2393" fuelUsageRatio="230"/> | <torque normRpm="0,591" torque="0,997"/> | 1799.2 | 2933.0058 | 2983.6103 | 3154.5249 | 2273.8095 | 1468.2353 | 2393.4763 | 2414.9402 | 3311.1708 | 2049.7724 | 3714.2882 | 3290.2582 | 539.5295
1400 | 2941 |  | 2400 |  | 2941 | 2400 | 586.3523 | 478.4921 | 230.6269 | <torque rpm="1400" motorTorque="2941" motorTorqueEco="2400" fuelUsageRatio="230,6"/> | <torque normRpm="0,636" torque="1"/> | 1453.2 | 2939.5317 | 2959.9379 | 3094.7216 | 2273.8095 | 1185.8824 | 2398.8018 | 2406.6401 | 3074.6586 | 2049.7724 | 3452.6354 | 3058.4762 | 541
1500 | 2917.3276 |  | 2391.6999 |  | 2917.3276 | 2391.6999 | 623.1778 | 510.8971 | 231.9624 | <torque rpm="1500" motorTorque="2917" motorTorqueEco="2392" fuelUsageRatio="232"/> | <torque normRpm="0,682" torque="0,992"/> | 1038 | 2913.4281 | 2917.3276 | 3014.8039 | 2273.8095 | 847.0588 | 2377.5 | 2391.6999 | 2869.6814 | 2049.7724 | 3225.8698 | 2857.5985 | 525.6278
1600 | 2855.7795 |  | 2370.1195 |  | 2855.7795 | 2370.1195 | 650.6991 | 540.0398 | 234.0398 | <torque rpm="1600" motorTorque="2856" motorTorqueEco="2370" fuelUsageRatio="234"/> | <torque normRpm="0,727" torque="0,971"/> | 553.6 | 2854.6951 | 2855.7795 | 2918.5432 | 2273.8095 | 451.7647 | 2329.571 | 2370.1195 | 2690.3263 | 2049.7724 | 3027.4498 | 2681.8305 | 485.66
1700 | 2775.2935 |  | 2341.8991 |  | 2775.2935 | 2341.8991 | 671.8826 | 566.9603 | 236.8591 | <torque rpm="1700" motorTorque="2775" motorTorqueEco="2342" fuelUsageRatio="236,9"/> | <torque normRpm="0,773" torque="0,944"/> | 0 | 2763.3327 | 2775.2935 | 2808.8235 | 2273.8095 | 0 | 2255.0148 | 2341.8991 | 2532.0718 | 2049.7724 | 2852.3733 | 2526.7411 | 433.3944
1800 | 2675.8695 |  | 2307.0386 |  | 2675.8695 | 2307.0386 | 685.9192 | 591.3749 | 240.4203 | <torque rpm="1800" motorTorque="2676" motorTorqueEco="2307" fuelUsageRatio="240,4"/> | <torque normRpm="0,818" torque="0,91"/> | -622.8 | 2639.3408 | 2675.8695 | 2687.8881 | 2273.8095 | -508.2353 | 2153.8314 | 2307.0386 | 2391.4011 | 2049.7724 | 2696.7498 | 2388.8839 | 368.831
1850 | 2619.0559 |  | 2287.1183 |  | 2619.0559 | 2287.1183 | 690.0047 | 602.5539 | 242.4792 | <torque rpm="1850" motorTorque="2619" motorTorqueEco="2287" fuelUsageRatio="242,5"/> | <torque normRpm="0,841" torque="0,891"/> | -960.15 | 2565.1089 | 2619.0559 | 2623.7828 | 2273.8095 | -783.5294 | 2093.2544 | 2287.1183 | 2326.7687 | 2049.7724 | 2625.2471 | 2325.5441 | 331.9376
1900 | 2557.5077 |  | 2265.5379 |  | 2557.5077 | 2265.5379 | 692 | 613 | 244.7235 | <torque rpm="1900" motorTorque="2558" motorTorqueEco="2266" fuelUsageRatio="244,7"/> | <torque normRpm="0,864" torque="0,87"/> | -1314.8 | 2482.7195 | 2557.5077 | 2557.5077 | 2273.8095 | -1072.9412 | 2026.0207 | 2265.5379 | 2265.5379 | 2049.7724 | 2557.5077 | 2265.5379 | 291.9698
1950 | 2489.2298 |  | 2207.4472 |  | 2489.2298 | 2207.4472 | 691.25 | 613 | 247.1533 | <torque rpm="1950" motorTorque="2489" motorTorqueEco="2207" fuelUsageRatio="247,2"/> | <torque normRpm="0,886" torque="0,846"/> | -1686.75 | 2392.1729 | 2491.2251 | 2489.2298 | 2273.8095 | -1376.4706 | 1952.1302 | 2242.2976 | 2207.4472 | 2049.7724 | 2491.9306 | 2207.4472 | 281.7826
2000 | 2419.0993 |  | 2152.261 |  | 2419.0993 | 2152.261 | 689 | 613 | 249.7686 | <torque rpm="2000" motorTorque="2419" motorTorqueEco="2152" fuelUsageRatio="249,8"/> | <torque normRpm="0,909" torque="0,823"/> | -2076 | 2293.4688 | 2420.208 | 2419.0993 | 2273.8095 | -1694.1176 | 1871.5828 | 2217.3972 | 2152.261 | 2049.7724 | 2429.6324 | 2152.261 | 266.8382
2050 | 2347.2516 |  | 2099.7669 |  | 2347.2516 | 2099.7669 | 685.25 | 613 | 252.5693 | <torque rpm="2050" motorTorque="2347" motorTorqueEco="2100" fuelUsageRatio="252,6"/> | <torque normRpm="0,932" torque="0,798"/> | -2482.55 | 2186.6074 | 2344.4565 | 2347.2516 | 2273.8095 | -2025.8824 | 1784.3787 | 2190.8368 | 2099.7669 | 2049.7724 | 2370.373 | 2099.7669 | 247.4848
2100 | 2273.8095 |  | 2049.7724 |  | 2273.8095 | 2049.7724 | 680 | 613 | 255.5556 | <torque rpm="2100" motorTorque="2274" motorTorqueEco="2050" fuelUsageRatio="255,6"/> | <torque normRpm="0,955" torque="0,773"/> | -2906.4 | 2071.5886 | 2263.9705 | 2273.8095 | 2273.8095 | -2371.7647 | 1690.5178 | 2162.6163 | 2049.7724 | 2049.7724 | 2313.9356 | 2049.7724 | 224.0371
2150 | 2067.9939 |  | 1864.2357 |  | 2067.9939 | 1864.2357 | 633.1743 | 570.788 | 323.5729 | <torque rpm="2150" motorTorque="2068" motorTorqueEco="1864" fuelUsageRatio="323,6"/> | <torque normRpm="0,977" torque="0,703"/> | -3347.55 | 1948.4125 | 2178.75 | 2198.8842 | 2067.9939 | -2731.7647 | 1590 | 2132.7359 | 2002.1033 | 1864.2357 | 2260.1231 | 2002.1033 | 203.7582
2200 | 1328.1293 |  | 1197.2695 |  | 1328.1293 | 1197.2695 | 416.1008 | 375.1027 | 515.5435 | <torque rpm="2200" motorTorque="1328" motorTorqueEco="1197" fuelUsageRatio="515,5"/> | <torque normRpm="0,999" torque="0,452"/> | -3806 | 1817.079 | 2088.795 | 2122.5769 | 1328.1293 | -3105.8824 | 1482.8254 | 2101.1954 | 1956.6009 | 1197.2695 | 2208.7567 | 1956.6009 | 130.8598
2250 | 0 |  | 0 |  | 0 | 0 | 0 | 0 | 0 | <torque rpm="2250" motorTorque="0" motorTorqueEco="0" fuelUsageRatio="0"/> | <torque normRpm="1" torque="0"/> | -4281.75 | 1677.5882 | 1994.1055 | 2044.9796 | 0 | -3494.1176 | 1368.9941 | 2067.9949 | 1913.1209 | 0 | 2159.6732 | 1913.1209 | 0
2300 | 0 |  | 0 |  | 0 | 0 | 0 | 0 | 0 | <torque rpm="2300" motorTorque="0" motorTorqueEco="0" fuelUsageRatio="0"/> |  | -4774.8 | 1529.94 | 1894.6816 | 1966.1765 | 0 | -3896.4706 | 1248.5059 | 2033.1343 | 1871.5313 | 0 | 2112.7238 | 1871.5313 | 0
2350 | 0 |  | 0 |  | 0 | 0 | 0 | 0 | 0 |  |  | -5285.15 | 1374.1344 | 1790.5232 | 1886.2445 | 0 | -4312.9412 | 1121.3609 | 1996.6138 | 1831.7115 | 0 | 2067.7722 | 1831.7115 | 0
2400 | 0 |  | 0 |  | 0 | 0 | 0 | 0 | 0 |  |  | -5812.8 | 1210.1715 | 1681.6304 | 1805.2543 | 0 | -4743.5294 | 987.5592 | 1958.4332 | 1793.5509 | 0 | 2024.6936 | 1793.5509 | 0
2450 | 0 |  | 0 |  | 0 | 0 | 0 | 0 | 0 |  |  | -6357.75 | 1038.0512 | 1568.003 | 1723.2706 | 0 | -5188.2353 | 847.1006 | 1918.5926 | 1756.9478 | 0 | 1983.3733 | 1756.9478 | 0
2500 | 0 |  | 0 |  | 0 | 0 | 0 | 0 | 0 |  |  | -6920 | 857.7735 | 1449.6412 | 1640.3529 | 0 | -5647.0588 | 699.9852 | 1877.0919 | 1721.8088 | 0 | 1943.7059 | 1721.8088 | 0
2550 | 0 |  | 0 |  | 0 | 0 | 0 | 0 | 0 |  |  | -7499.55 | 669.3385 | 1326.5449 | 1556.5564 | 0 | -6120 | 546.213 | 1833.9313 | 1688.0479 | 0 | 1905.594 | 1688.0479 | 0
2600 | 0 |  | 0 |  | 0 | 0 | 0 | 0 | 0 |  |  | -8096.4 | 472.7462 | 1198.7142 | 1471.9316 | 0 | -6607.0588 | 385.784 | 1789.1106 | 1655.5854 | 0 | 1868.948 | 1655.5854 | 0
2650 | 0 |  | 0 |  | 0 | 0 | 0 | 0 | 0 |  |  | -8710.55 | 267.9964 | 1066.149 | 1386.5254 | 0 | -7108.2353 | 218.6982 | 1742.6299 | 1624.3479 | 0 | 1833.6848 | 1624.3479 | 0
2750 | 0 |  | 0 |  | 0 | 0 | 0 | 0 | 0 |  |  | -9990.75 | 0 | 786.8151 | 1213.5394 | 0 | -8152.9412 | 0 | 1644.6883 | 1565.2807 | 0 | 1767.0053 | 1565.2807 | 0
3000 | 0 |  | 0 |  | 0 | 0 | 0 | 0 | 0 |  |  | -13494 | 0 | 5.6271 | 770.0858 | 0 | -11011.7647 | 0 | 1370.7841 | 1434.8407 | 0 | 1619.7549 | 1434.8407 | 0
3250 | 0 |  | 0 |  | 0 | 0 | 0 | 0 | 0 |  |  | -17429.75 | 0 | 0 | 313.832 | 0 | -14223.5294 | 0 | 1055.3793 | 1324.4683 | 0 | 1495.1584 | 1324.4683 | 0
3500 | 0 |  | 0 |  | 0 | 0 | 0 | 0 | 0 |  |  | -21798 | 0 | 0 | 0 | 0 | -17788.2353 | 0 | 698.4738 | 1229.8634 | 0 | 1388.3613 | 1229.8634 | 0
3750 | 0 |  | 0 |  | 0 | 0 | 0 | 0 | 0 |  |  | -26598.75 | 0 | 0 | 0 | 0 | -21705.8824 | 0 | 300.0676 | 1147.8725 | 0 | 1295.8039 | 1147.8725 | 0
4000 | 0 |  | 0 |  | 0 | 0 | 0 | 0 | 0 |  |  | -31832 | 0 | 0 | 0 | 0 | -25976.4706 | 0 | 0 | 1076.1305 | 0 | 1214.8162 | 1076.1305 | 0
4250 | 0 |  | 0 |  | 0 | 0 | 0 | 0 | 0 |  |  | -37497.75 | 0 | 0 | 0 | 0 | -30600 | 0 | 0 | 1012.8287 | 0 | 1143.3564 | 1012.8287 | 0
4500 | 0 |  | 0 |  | 0 | 0 | 0 | 0 | 0 |  |  | -43596 | 0 | 0 | 0 | 0 | -35576.4706 | 0 | 0 | 956.5605 | 0 | 1079.8366 | 956.5605 | 0
4750 | 0 |  | 0 |  | 0 | 0 | 0 | 0 | 0 |  |  | -50126.75 | 0 | 0 | 0 | 0 | -40905.8824 | 0 | 0 | 906.2152 | 0 | 1023.0031 | 906.2152 | 0
5000 | 0 |  | 0 |  | 0 | 0 | 0 | 0 | 0 |  |  | -57090 | 0 | 0 | 0 | 0 | -46588.2353 | 0 | 0 | 860.9044 | 0 | 971.8529 | 860.9044 | 0
5250 | 0 |  | 0 |  | 0 | 0 | 0 | 0 | 0 |  |  | -64485.75 | 0 | 0 | 0 | 0 | -52623.5294 | 0 | 0 | 819.909 | 0 | 925.5742 | 819.909 | 0
5500 | 0 |  | 0 |  | 0 | 0 | 0 | 0 | 0 |  |  | -72314 | 0 | 0 | 0 | 0 | -59011.7647 | 0 | 0 | 782.6404 | 0 | 883.5027 | 782.6404 | 0
5750 | 0 |  | 0 |  | 0 | 0 | 0 | 0 | 0 |  |  | -80574.75 | 0 | 0 | 0 | 0 | -65752.9412 | 0 | 0 | 748.6125 | 0 | 845.0895 | 748.6125 | 0
6000 | 0 |  | 0 |  | 0 | 0 | 0 | 0 | 0 |  |  | -89268 | 0 | 0 | 0 | 0 | -72847.0588 | 0 | 0 | 717.4203 | 0 | 809.8775 | 717.4203 | 0
6250 | 0 |  | 0 |  | 0 | 0 | 0 | 0 | 0 |  |  | -98393.75 | 0 | 0 | 0 | 0 | -80294.1176 | 0 | 0 | 688.7235 | 0 | 777.4824 | 688.7235 | 0
6500 | 0 |  | 0 |  | 0 | 0 | 0 | 0 | 0 |  |  | -107952 | 0 | 0 | 0 | 0 | -88094.1176 | 0 | 0 | 662.2342 | 0 | 747.5792 | 662.2342 | 0
6750 | 0 |  | 0 |  | 0 | 0 | 0 | 0 | 0 |  |  | -117942.75 | 0 | 0 | 0 | 0 | -96247.0588 | 0 | 0 | 637.707 | 0 | 719.8911 | 637.707 | 0
7000 | 0 |  | 0 |  | 0 | 0 | 0 | 0 | 0 |  |  | -128366 | 0 | 0 | 0 | 0 | -104752.9412 | 0 | 0 | 614.9317 | 0 | 694.1807 | 614.9317 | 0
7250 | 0 |  | 0 |  | 0 | 0 | 0 | 0 | 0 |  |  | -139221.75 | 0 | 0 | 0 | 0 | -113611.7647 | 0 | 0 | 593.7272 | 0 | 670.2434 | 593.7272 | 0
7500 | 0 |  | 0 |  | 0 | 0 | 0 | 0 | 0 |  |  | -150510 | 0 | 0 | 0 | 0 | -122823.5294 | 0 | 0 | 573.9363 | 0 | 647.902 | 573.9363 | 0
7750 | 0 |  | 0 |  | 0 | 0 | 0 | 0 | 0 |  |  | -162230.75 | 0 | 0 | 0 | 0 | -132388.2353 | 0 | 0 | 555.4222 | 0 | 627.0019 | 555.4222 | 0
8000 | 0 |  | 0 |  | 0 | 0 | 0 | 0 | 0 |  |  | -174384 | 0 | 0 | 0 | 0 | -142305.8824 | 0 | 0 | 538.0653 | 0 | 607.4081 | 538.0653 | 0
8250 | 0 |  | 0 |  | 0 | 0 | 0 | 0 | 0 |  |  | -186969.75 | 0 | 0 | 0 | 0 | -152576.4706 | 0 | 0 | 521.7602 | 0 | 589.0018 | 521.7602 | 0
8500 | 0 |  | 0 |  | 0 | 0 | 0 | 0 | 0 |  |  | -199988 | 0 | 0 | 0 | 0 | -163200 | 0 | 0 | 506.4144 | 0 | 571.6782 | 506.4144 | 0
8750 | 0 |  | 0 |  | 0 | 0 | 0 | 0 | 0 |  |  | -213438.75 | 0 | 0 | 0 | 0 | -174176.4706 | 0 | 0 | 491.9454 | 0 | 555.3445 | 491.9454 | 0
9000 | 0 |  | 0 |  | 0 | 0 | 0 | 0 | 0 |  |  | -227322 | 0 | 0 | 0 | 0 | -185505.8824 | 0 | 0 | 478.2802 | 0 | 539.9183 | 478.2802 | 0

## Sheet1
rpm | rawData | pto | kw_pto | ps | motor | xml | xml2
800 | 2600 | 2444 | 204.733 | 296.2094 | 2600 | <torque rpm="800" motorTorque="2600"/> | <torque normRpm="0.381" torque="0.884"/>
900 | 2730 | 2566.2 | 241.8408 | 349.8974 | 2730 | <torque rpm="900" motorTorque="2730"/> | <torque normRpm="0.429" torque="0.928"/>
1000 | 2800 | 2632 | 275.6021 | 398.7435 | 2800 | <torque rpm="1000" motorTorque="2800"/> | <torque normRpm="0.476" torque="0.952"/>
1100 | 2850 | 2679 | 308.5759 | 446.4503 | 2850 | <torque rpm="1100" motorTorque="2850"/> | <torque normRpm="0.524" torque="0.969"/>
1200 | 2890 | 2716.6 | 341.3529 | 493.8723 | 2890 | <torque rpm="1200" motorTorque="2890"/> | <torque normRpm="0.571" torque="0.983"/>
1300 | 2920 | 2744.8 | 373.6377 | 540.5822 | 2920 | <torque rpm="1300" motorTorque="2920"/> | <torque normRpm="0.619" torque="0.993"/>
1400 | 2941 | 2764.54 | 405.2729 | 586.3523 | 2941 | <torque rpm="1400" motorTorque="2941"/> | <torque normRpm="0.667" torque="1"/>
1500 | 2900 | 2726 | 428.1675 | 619.4764 | 2900 | <torque rpm="1500" motorTorque="2900"/> | <torque normRpm="0.714" torque="0.986"/>
1600 | 2830 | 2660.2 | 445.688 | 644.8251 | 2830 | <torque rpm="1600" motorTorque="2830"/> | <torque normRpm="0.762" torque="0.962"/>
1700 | 2740 | 2575.6 | 458.4838 | 663.3382 | 2740 | <torque rpm="1700" motorTorque="2740"/> | <torque normRpm="0.81" torque="0.932"/>
1800 | 2650 | 2491 | 469.5079 | 679.288 | 2650 | <torque rpm="1800" motorTorque="2650"/> | <torque normRpm="0.857" torque="0.901"/>
1900 | 2557.5077 | 2404.0573 | 478.2941 | 692 | 2557.5077 | <torque rpm="1900" motorTorque="2558"/> | <torque normRpm="0.905" torque="0.87"/>
2000 | 2429.6324 | 2283.8544 | 478.2941 | 692 | 2429.6324 | <torque rpm="2000" motorTorque="2430"/> | <torque normRpm="0.952" torque="0.826"/>
2100 | 2313.9356 | 2175.0994 | 478.2941 | 692 | 2313.9356 | <torque rpm="2100" motorTorque="2314"/> | <torque normRpm="1" torque="0.787"/>
2200 | 2000 | 1880 | 433.089 | 626.5969 | 2000 | <torque rpm="2200" motorTorque="2000"/> | <torque normRpm="1.048" torque="0.68"/>
2300 | 0 | 0 | 0 | 0 | 0 | <torque rpm="2300" motorTorque="0"/> | <torque normRpm="1.095" torque="0"/>
2400 | 0 | 0 | 0 | 0 | 0 | <torque rpm="2400" motorTorque="0"/> | <torque normRpm="1.143" torque="0"/>
2500 | 0 | 0 | 0 | 0 |  | <torque rpm="2500" motorTorque="0"/> | <torque normRpm="1.19" torque="0"/>
Factor | ratedRpm | PS | Nm_rated
0.94 | 2100 | 692 | 2313.451

## Sheet2
maxPRpm | maxPS | ratedRpm | PS | maxTRpm1 | maxTRpm | maxT | idleRpm | Anfahrmoment | Nm | Nm2
1900 | 396 | 2100 | 390 | 1450 | 1450 | 1538 | 800 | 109% | 1463.5449 | 1304.0966
U/min | Nm | kW
0 | 0 | 0
1000 | 1421.4653 | 148.8445
1450 | 1538 | 233.5183
1450 | 1538 | 233.5183
1900 | 1463.5449 | 291.1765
2100 | 1304.0966 | 286.7647
2300 | 0 | 0
U/min | Column1 | Column2
0
50
100
150
200
250
300
350
400
450
500
550
600
650
700
750
800
850
900
950
1000
1050
1100
1150
1200
1250
1300
1350
1400
1450
1500
1550
1600
1650
1700
1750
1800
1850
1900
1950
2000
2050
2100
2150
2200
2250
2300
2350
2400
2450
2500